## Arkusz1
L.p. | WARUNKI TECHNICZNE | Wypełnia Wykonawca: Spełnia |  | Uwagi
|  | Tak | Nie
Kabina do śrutowania na czysto przed malowaniem do Zakładu w Legnicy
1 | Kabina do śrutowania na czysto przed malowaniem (wymagania minimalne):
A | Komora przeznaczona do pracy III zmianowej, pozwalająca uzyskać stopień przygotowania min. Sa 2 ½ wg PN-ISO 8501-1,
B | Gabaryt komory wewnętrzny w oparciu o aktualne wymiary kabiny (aktualnie zabudowaną kabinę u Zamawiającego, zdemontuje Wykonawca), wymiary komory: 14x6x4,5 m plus zabudowana maszynownia o wymiarach wewn. 8,3x3,1x4,5 m. Wykonawca zabuduje nową komorę wraz z maszynownią w gabarycie obecnie posadowionej komory,
C | Konstrukcja komory stalowa, zabezpieczona antykorozyjnie, osłonięta płytami warstwowymi o grubości min.100mm, lub podwójne panele stalowe z wełną, zadaszona,
D | Wnętrze komory: ściany - chronione matą gumową o grubości 3 mm, maty gumowe winny być łatwodemontowalne,
E | Komora śrutownicza musi posiadać jedną bramę wjazdową, umieszczoną na jednym z krótszych boków, brama musi być od wewnątrz chroniona warstwą gumową (min.3mm, maty gumowe winny być łatwodemontowalne), min. wymiar bramy 4,5x5,5m,
F | Komora śrutownicza musi posiadać min. 2 szt. drzwi wejściowych bocznych z oknem, chronionym przed uszkodzeniem od wewnątrz, wyłożona matą gumową o grubości 3 mm, mata gumowa winna być łatwodemontowalna
G | Otwarcie drzwi lub bramy przy wejściu na obszar pracy, automatycznie muszą przerwać proces czyszczenia (wyłączniki automatyczne)
H | Komora winna zawierać oświetlenie sufitowe i boczne, wykorzystujące lampy energooszczędne typu LED, w oprawach pyłoszczelnych i odpornych na działanie ścierniwa, spełniające normy PN-EN 12464
I | Instalacja elektryczna kabiny winna być oddana do użytku w wykonaniu pyłoszczelnym,
J | Oświetlenie maszynowni min. 2 lampy LED,
K | Lampy ostrzegawcze informujące o pracy w komorze zainstalowane na zewnątrz komory, oraz oświetlenie ewakuacyjne zainstalowane nad drzwiami wyjściowymi, zamontowane zgodnie z przepisami BHP,
L | Podłoga zgarniająca składająca się z min.3 wzdłużnych i 1 poprzecznej ścieżek zgarniaków zgrzebłowych, napędzanych, pozwalających w sposób ciągły zbierać ścierniwo,
M | Komora musi być oczyszczana ze ścierniwa na całej swojej długości,
N | Nad zgarniakami zgrzebłowymi położone muszą być kraty dla ruchu pieszego, za wyjątkiem przestrzeni pomiędzy szynami - tam należy zastosować kraty pomostowe wzmocnione, wytrzymujące jazdę wózków widłowych o łącznej masie max. 8t,
O | Posadzka pod zgarniakami musi być wyłożona blachą min.3mm,
P | Komora musi być wyposażona w system szynowy o rozstawie 1500mm, na długość komory. O ile w przypadku budowy komór fundamentowych zajdzie taka potrzeba, wykonanie nowego torowiska po stronie Wykonawcy, dodatkowo po stronie Wykonawcy: dostarczenie wózka szynowego (bez napędu) o nośności min.2,5t i gabarycie min. 2000x2000mm,
Q | Komora musi być wyposażona w atestowaną przeciągarkę łańcuchową o udźwigu min.4t, długość przeciągania min. 2 długości komory, umożliwiająca swobodne wciąganie i wyciąganie wózków z komory,
R | Komora musi być wyposażona w odkurzacz pneumatyczny do usuwania resztek ścierniwa i odpylania powierzchni,
S | Kabina musi być wyposażona w nagrzewnicę powietrza, dla podniesienia temperatury wewnątrz komory w okresie zimowym,
T | Maszynownia przylegająca do komory musi być wyposażona w regulowane ogrzewanie elektryczne,
U | Urządzenie musi być wyprodukowane w UE z serwisem na terenie Polski.
2 | System zasilania w ścierniwo
A | Ścierniwo: śrut staliwny cięto-ciągniony,
B | Włączanie i wyłączenie wyrzucanego śrutu przez wciskaną „łapkę”, usytuowaną przy wylocie węża, |  |  |  | 0
C | 2 szt. - oczyszczarek strumieniowych, pojemność min.200l, z dyszą roboczą oraz wężem o długości odpowiedniej dla obsługi całej komory,
D | Zbiornik dla ścierniwa oczyszczonego, min. 200l,
E | Przenośnik kubełkowy pionowy
F | Separator ścierniwa z odciągiem pyłów, podłączony do instalacji wentylacji komory,
G | Dodatkowy separator dla zapewnienia odpowiedniej jakości sprężonego powietrza zamontowany na wyjściu instalacji Zamawiającego, pod potrzeby zasilania komory, spełniający zapewnienie klasy czystości 2.4.2 wg ISO 8573.1 dla w/w medium.
3 | Instalacja odpylająco-wentylacyjna
A | Zapewnienie skuteczności odpylania na poziomie min 98%,
B | Wydajność zespołu odpylającego – filtrowentylator o wydajności min. 24000 m3/h, dla powierzchni filtracyjnej komory, zgodnie z gabarytami zabudowy, zgodnymi z wymaganiami Zamawiającego,
C | Instalacja winna posiadać oprócz odpylacza filtracyjnego, również kanały wentylacyjne wyciągowe i nadmuchowe, oraz układ filtrów również o wydajności min 98%, do których trafia zanieczyszczone powietrze, skąd po oczyszczeniu trafia wprost do komory a jego nadmiar kierowany jest na zewnątrz komory,
D | Rodzaj filtrów: workowe / patronowe - filtry oczyszczane w sposób ciągły rewersyjnym sprężonym powietrzem,
E | Materiał filtrów: poliester
F | Pyły z odpylacza powinny być zbierane w sposób szczelny, oraz winna być zapewniona ciągłość pracy. Zapewnić min. 2 punkty zrzutowe pyłów,
G | Zawartość pyłów w wydalanym powietrzu powinna być utrzymana na poziomie < 5 mg/m3¬
4 | ŚOP – środki ochrony osobistej operatorów, zgodnych z wymaganiami BHP
A | 4 szt. - hełm ochronny/roboczy dla operatorów z klimatyzatorem
B | 4 szt. - filtra końcowy, węglowy, osobisty,
C | 4 szt. - wąż oddechowy zasilający dla możliwości pracy w całej komorze,
D | 4 szt. - ubranie pyłoochronne,
E | 4 szt. - rękawice robocze.
5 | Prace budowlane
A | Projekt techniczny: budowlany, projekt wentylacji, elektryki, pneumatyki, fundamentu po stronie Wykonawcy,
B | Wykonanie fundamentu/zagłębień fundamentowych/, zgodnych z wymaganiami Wykonawcy, po stornie Wykonawcy,
C | Wykonanie wszelkich instalacji niezbędnych do działania komory w tym elektryka, pneumatyka, wentylacja – po stronie Wykonawcy,
D | W przypadku konieczności zasłonięcia komory dodatkowym dachem – wykonanie zabudowy dachu od strony nieosłoniętej halą Zamawiającego – wykona wg własnego projektu Wykonawca,
E | W przypadku konieczności wymiany szyn pod wózek transportowy – dostawa i montaż po stronie Wykonawcy,
F | Kontrola prac budowlanych ze strony Zamawiającego, miejscowy Inspektor Budowlany, ze strony KGHM ZANAM,
G | Kompletna dokumentacja dla zarejestrowania i odbioru przez Inspektorat Dozoru Technicznego (UDT) urządzeń zamontowanych w komorze, po stronie Wykonawcy. Wykonawca przygotuje i przekaże Zamawiającemu kpl. dok. dla w/w, najpóźniej w dniu dostawy urządzeń pod zgłoszenie do siedziby Zamawiającego. Zgłoszenie do UDT po stronie Zamawiającego.
H | Wykonawca dostarczy IBWR dla wykonywanych prac przed ich rozpoczęciem.
I | Wytyczne dotyczące przygotowania przyłączy elektrycznych, pneumatycznych, etc. Wykonawca dostarczy Zamawiającemu w przeciągu 15 dni roboczych, po podpisaniu umowy.
J | Przygotowanie podłoża oraz analiza wymiarowa w tym pomiary, obecnie posiadanego przez Zamawiającego fundamentu dla jego dopasowania do konstrukcji po stronie Wykonawcy.
K | W zakresie zadania będą do wykonania dodatkowe powierzchnie betonowe, zlokalizowane wokół komory, w ilości max. 15m3 i będą one wylewane na istniejącej posadzce betonowej. Roboty należy wykonać, zgodnie ze sztuką budowalną przy użyciu betonu tej samej klasy, co przy pracach dodatkowych przy fundamencie komory, lub o parametrach min C16/20.
6 | Warunki dostawy
1.1 | Dostawa wszystkich niezbędnych elementów Komory do zakładu po stronie Wykonawcy.
1.2 | Rozładunek w asyście Wykonawcy, na terenie zakładu KGHM ZANAM, po stronie Zamawiającego. Elementy transportowe (zawiesia, trawersy, etc. w przypadku braku takowych u Zamawiającego) - po stronie Wykonawcy. Zamawiający nie dysponuje rusztowaniami, wzwyżkami – po stronie Wykonawcy.
1.3 | Ścierniwo na rozruch komory zapewni Zamawiający: ERVIN cięto-ciągniony HG-18 staliwny lub zgodnie z wytycznymi Dostawcy.
1.4 | Kompletna zabudowa komory po stronie sprzedającego, tzn. ustawienie maszyny, wykorzystując suwnice dostępne na Wydziale PU, oraz mocowanie/kotwienie (owiercenie, kotwienie w tym kotwy), po stronie Dostawcy.
1.5 | Wszystkie elementy startowe nowowybudowanej komory, tj: wszelkie filtry (na min. czas gwarancji), oleje, smary, etc., dostarcza w całości Wykonawca.
1.6 | Elementy stalowe demontowanej komory i maszynowni pozostają u Zamawiającego, pozostałe gumy, płyty, filtry, gruz, etc. Wykonawca wywozi i oddaje do utylizacji na swój koszt.
1.7 | Uruchomienie maszyny po stronie sprzedającego (podłączenie, próby ruchowe).
1.8 | Po podłączeniu/uruchomieniu maszyny Wykonawca wykona i dostarczy zaświadczenie o przeprowadzeniu pomiarów przeciwporażeniowych. Protokół z pomiarów ochronnych przeciwporażeniowych: badanie ochrony przed porażeniem przez samoczynne wyłączenie (TN), oraz Badanie rezystancji izolacji obwodów (TN-S).
1.9 | Po podłączeniu/uruchomieniu maszyny Wykonawca wykona i dostarczy udokumentowane pomiary oświetlenia stanowisk pracy wg PN-EN 12464 i uzyskania parametrów zgodnych z powyższą normą.
1.10 | Po podłączeniu i uruchomieniu maszyny przeprowadzenie badań poziomu pyłóww dwóch punktach:
a | Pierwszy punkt pomiarowy to przekrój pomiarowy kanału wentylacyjnego przed zamontowanym kompleksowym układem odpylającym
b | Drugi punkt pomiarowy to przekrój pomiarowy kanału wentylacyjnego za zamontowanym kompleksowym układem odpylającym
c | W/w schemat pomiarowy potwierdzi ma potwierdzić wymaganą skuteczność odpylania powietrza na poziomie min 98%, wprowadzanego do środowiska naturalnego z komory do śrutowania.
d | Pomiary powinny być wykonane przez akredytowane laboratoria, po stronie Wykonawcy
1.11 | Gwarancja: Ilość miesięcy 36 na komorę, oraz 60 miesięcy na odpylacz filtracyjny i wydajność wentylatora na poziomie 24000m3/h, obowiązująca od momentu uruchomienia komory, lokalizacja serwisu gwarancyjnego: Polska,
1.12 | Szkolenie obsługi/utrzymania ruchu:
a | Szkolenie musi odbywać się na terenie KGHM ZANAM – Zakład w Legnicy w języku polskim, Ilość osób: max. 6 (obsługa/utrzymanie ruchu),
b | Dostawca przygotuje instrukcję stanowiskową obsługi i konserwacji urządzenia w rozbiciu dla: operatora, oraz służb Utrzymania Ruchu Zamawiającego oraz Serwisu Dostawcy z podaniem czasookresów.
1.13 | Tabliczki informacyjne/opisowe umieszczone na maszynie w języku polskim
1.14 | Deklaracja zgodności CE/WE.
1.15 | Instrukcja obsługi komory i występujących tam urządzeń (x2) w wersji papierowej i w wersji elektronicznej (x1), w wersji polskiej.
1.16 | Wykonawca dostarczy i przygotuje: Kartę stanowiskową oraz Szczegółową instrukcję przeglądów okresowych (codziennych/tygodniowych/miesięcznych).
1.17 | DTR maszyny w wersji papierowej (x2) i w wersji elektronicznej w tym natężenie hałasu deklarowane przez producenta, nieprzekraczające progu działania 80dB.
1.18 | Katalog części zamiennych w wersji papierowej (x2) i w wersji elektronicznej (x1), w wersji polskiej.
Data i Podpis poświadczający Dostawcy