## Arkusz1
L.p. | WARUNKI TECHNICZNE WYKONANIA I ODBIORU – WYPALARKA DO CIĘCIA BLACH | Spełnia |  | Uwagi
|  | Tak | Nie
I. | WYMAGANIA DOT. WYPALARKI:
1 | Maszyna fabrycznie nowa, przemysłowa, do pracy 3 zmianowej
2 | Powierzchnia robocza stołu min 2500 x 7000 mm (szerokość x długość), jednak nie więcej niż 3000x9000 mm
3 | Napęd wzdłużny po obu stronach maszyny oraz napęd wzdłuż suportu oparty na serwomotorach.
4 | Maszyna powinna być wyposażona w dwa palniki gazowe z możliwość cięcia jakościowego prostopadłego do 200 mm, oraz w palnik plazmowy - grubość cięcia jakościowego prostopadłego blach do min. 40mm, dla stali typu S235/S355
5 | Wypalarka musi posiadać głowicę plazmową 3D, umożliwiającą możliwość cięcia faz w granicach kątowych od 0 do min. 500 w pełni sterowalną numerycznie.
6 | Kąt obrotu głowicy 3D min 800 stopni
7 | Głowica plazmowa musi umożliwiać wykonanie fazy kształtowych X, Y i V.
8 | Praca trzema palnikami (2x gazowy, 1x plazma) na całej szerokości 2500 mm.
9 | Zasilanie z automatyką przebijania otworów.
10 | Układ sterowania (opis układu sterowania w języku polskim, port komunikacyjny USB, możliwość podłączenia kabla sieciowego, grafika wyświetlacz LCD dotykowy, możliwość powrotu palnika do punktu przerwanego programu cięcia, możliwość startu programu do cięcia z dowolnego miejsca opracowanego programu), możliwość sterowania-programowania z pulpitu maszyny (odbicia lustrzane, obroty, wielosztuki, baza programów standardowych w tym możliwość tworzenia własnych standardów). Możliwość ustalania punktu referencyjnego maszyny w dowolnym miejscu. Możliwość szybkiego przejazdu palników (prędkość szybsza od prędkości roboczej, ustalona wg stałej wartości, lub zmieniana przez operatora), wg trasy zadanej przez nesting lub program standardowy.
11 | Sterowanie wypalarki powinno zapewniać pracę pomimo uszkodzonych elementów np. dysku komputera, poprzez np. możliwość pracy zdalnej/podpięcia laptopów,etc.
12 | Pulpit sterujący powinien znajdować się od strony ściany budynku hali, gdzie maszyna ma być posadowiona.
13 | Filtrowentylacja z systemem wygaszania pyłów – powierzchnia filtra adekwatna do wielkości stołu roboczego.
14 | Filtrowentylacja poprowadzona na zewnątrz budynku – wykonanie odporne na warunki atmosferyczne.
15 | Maksymalna długość koryt na szlakę 2000mm
16 | Umiejscowienie listwy zębatej od napędów portalu uniemożliwiające jej uszkodzenie przez zakładany materiał (bok lub spód torowiska)
17 | Wszystkie elementy związane z budową filtrowentylacji i jej wyprowadzeniem na zewnątrz musi uwzględniać roboty budowalne po stronie Wykonawcy (kanały zabudowane muszą być w istniejącej posadzce betonowej, lub prowadzone po ścianach/suficie budynku hali z ominięciem suwnic i innych elementów aktualnej zabudowy).
18 | Wypalarka powinna być wyposażona w czujnik wysokości palnika oraz w system zapobiegania bocznej kolizji palnika z wyciętymi detalami.
19 | Wypalarka powinna być wyposażona w min. 300 A źródło prądowe wysokojakościowe dla plazmy.
20 | Stół roboczy i jego budowa musi umożliwiać łatwe i szybkie wyciągniecie małych detali (wymiary mniejsze od przestrzeni pomiędzy sąsiadującymi elementami rusztu), które po wypaleniu wpadną do wnętrza koszy odpadowych. Brak kraty pod rusztami (na małe detale). Bezproblemowy demontaż rusztu dla łatwego usuwania zawartości koszy odpadowych (zgorzelin), kontenery na zgorzelinę powinny być dzielone na szerokości dla łatwiejszego ich opróżniania.
21 | Magazyn gazów używanych przez wypalarkę, zlokalizowany będzie przy maszynie, na hali produkcyjnej. Acetylen, tlen oraz sprężone powietrze, dostępne z sieci. Ewentualny projekt, dopuszczenia i wykonanie nowych połączeń, po stronie Wykonawcy.
22 | Wypalarka musi wypalać otwory min. 80% grubości blachy, dodatkowo oczekujemy od Wykonawcy potwierdzenia dot. wypalania minimalnych średnic otworów (min. wymiar w zależności od grubości blachy) odpowiednio dla palników gazowych i plazmowego, dla stali czarnej
23 | Powierzchnia filtracyjna filtrów, zapewniająca dla pracy 3 zmianowej, min. 6 miesięcy pracy filtrów bez ich wymiany.
24 | Wymagana skuteczność separacji układu wentylacyjnego min. 99% wg normy ISO 15021
25 | Przez okres gwarancji 1x rok, Wykonawca wykona cyklicznie przeglądy z wyszczególnieniem konkretnych punktów przeglądu, zgodnie ze specyfikacją producenta wypalarki
II. | DODATKOWE WYPOSAŻENIE:
1 | Pozycjonowanie palnika laserowe. Pozycjonowanie programu pojedynczego detalu, rozkroju wg wyznaczonych punktów. Pamięć położenia palnika. Automatyczny najazd na zapamiętany punkt.
2 | Rozdzielniki płomienia gazowego dla cięcia pasów.
3 | Zapewnienie odpowiedniego dodatkowego urządzenia montowanego na końcówce zasilania linii sprężonego powietrza Zamawiającego, dostosowującego zapewnienie niezbędnego poziomu jakości sprężonego powietrza dla urządzenia plazmowego, po stronie Wykonawcy.
4 | Dodatkowa sprężarka powietrza dla zapewnienia ciągłej pracy urządzenia, po stronie Wykonawcy chyba, że Wykonawca potwierdzi, że sprężarka WALTER SKTG 15P COMBO (na stanie KGHM ZANAM) umożliwi w razie awarii palenie plazmą, na przedmiotowej wypalarce.
5 | Sterownik maszyny musi umożliwiać wyświetlenie grafiki detalu (geometrii i wypalanego kształtu w tym ruchy robocze) i rozkroju wczytanego kodu sterującego oraz śledzenie podczas pracy na pulpicie operatora.
6 | Dostawca wypalarki, dostarczy postprocesor pod system Lantek dla oferowanej maszyny.
7 | W oprogramowaniu w sterowniku maszyny – dobór dysz do cięcia - biblioteka danych dotycząca procesu cięcia detali (czas cięcia, długość cięcia, parametry cięcia).
III. | ODBIÓR
1 | Odbiór przeprowadzony będzie na blachach KGHM ZANAM, zgodnie z geometrią j/n., zgodnie z wymogami normy EN1090
2 | Jakość zgodnie z normą PN-EN ISO 9013 klasa tolerancji 2, utrzymanie w/w jakości przez cały okres gwarancji
a | detale na palnikach gazowych oraz plazmowych, wypalane będą z następujących grubości: =5, =12, =30 ze stali S235 / S355 (zgodnie z rysunkiem)
b | dodatkowo wypalenie na palnikach gazowych kostki 100 x 100mm z blachy grubości 150, gat. S355
c | dodatkowo wypalenie palnikiem plazmowym 3D detalu, gat. S235/S355 (zgodnie z rysunkiem)
IV | WARUNKI DOSTAWY
1 | Dostawa do zakładu po stronie Wykonawcy
2 | Rozładunek w asyście Wykonawcy, na terenie zakładu KGHM ZANAM, po stronie Zamawiającego. Elementy transportowe (zawiesia, trawersy, etc. w przypadku braku takowych u Zamawiającego) – warunkowo po stronie Wykonawcy.
3 | Wytyczne dotyczące przygotowania o przygotowanie podłoża pod ustawienie maszyny po stronie Wykonawcy, wykonanie przyłączy po stronie Zamawiającego, na podstawie danych otrzymanych od Wykonawcy. Przekazanie Zamawiającemu rysunku/szczegółowych wytycznych dot. ewentualnego projektu fundamentu/posadzki pod maszynę i przyłączy, max. do 2 tygodni po podpisaniu umowy.
4 | Posadowienie maszyny po stronie Wykonawcy, tzn. ustawienie maszyny, wykorzystując suwnice dostępne na Wydziale PU, oraz mocowanie/kotwienie (owiercenie, kotwienie w tym kotwy), po stronie Dostawcy.
5 | Wszelkie prace związane z budową kanałów wentylacyjnych, bądź osadzeniem elementów filtracyjnych wewnątrz jak i na zewnątrz hali produkcyjnej po stronie Wykonawcy. Kanały wentylacyjne prowadzone muszą być w posadzce (kucie, wylewanie, etc po stronie Wykonawcy), gotowe kanały musza być na całej długości dostosowane (zakryte) do nośności wózków jezdniowych, poruszających się po nich, do wagi max 8t, lub dla tych prowadzonych po ścianach/sufitach muszą uwzględniać wszystkie ograniczenia istniejących elementów wyposażenia hali.
6 | Wszelkie inne elementy konstrukcyjne niezbędne do budowy/montażu urządzenia po stronie Wykonawcy (np. HEB-y, elementy konstrukcyjne wieszaków przewodów zasilających, etc.).
7 | Wykonawca dostarczy kpl. środki smarne i oleje (płyny), niezbędne dla pierwszego uruchomienia w odpowiednich specyfikacjach i ilościach, zgodnie z DTR
8 | Uruchomienie maszyny po stronie sprzedającego (podłączenie, próby ruchowe).
9 | Po podłączeniu/uruchomieniu maszyny Wykonawca wykona i dostarczy zaświadczenie o przeprowadzeniu pomiarów przeciwporażeniowych. Protokół z pomiarów ochronnych przeciwporażeniowych: badanie ochrony przed porażeniem przez samoczynne wyłączenie (TN), oraz Badanie rezystancji izolacji obwodów (TN-S).
10 | Gwarancja: - 36 miesiące, obowiązująca od momentu uruchomienia maszyny. - Lokalizacja serwisu gwarancyjnego: Polska, czas reakcji max. 24 h robocze
11 | Szkolenie obsługi/programowania: a) szkolenie musi odbywać się na terenie KGHM ZANAM – Zakład w Legnicy w języku polskim, Ilość osób: max. 6 (obsługa/programowanie/serwis zamawiającego), potwierdzone imiennym certyfikatem dla uczestników. b) dostawca przygotuje instrukcję stanowiskową obsługi i konserwacji urządzenia w rozbiciu dla: operatora, oraz służb Utrzymania Ruchu Zamawiającego oraz Serwisu Dostawcy z podaniem czasookresów.
12 | Tabliczki informacyjne/opisowe umieszczone na maszynie w języku polskim.
13 | Oprogramowanie sterowania w języku polskim (opisy).
14 | Wykonawca dostarczy: *Deklaracja zgodności CE/WE. * DTR maszyny w wersji papierowej (x2) i na nośniku elektronicznym, w tym natężenie hałasu deklarowane przez producenta, nieprzekraczające progu 80 dB. * Katalog części zamiennych w wersji papierowej (x2) i na nośniku elektronicznym (x1), w języku polskim. * Deklaracja pełnego wsparcia w okresie gwarancyjnym/pogwarancyjnym * Karta katalogowa maszyny * Wykonawca dostarczy instrukcję stanowiskową obsługi i konserwacji maszyny w rozbiciu dla: operatora, służb Utrzymania Ruchu Zamawiającego oraz serwisu Wykonawcy z podaniem czasookresów w wersji papierowej (x2) i na nośniku elektronicznym (x1), w polskiej wersji językowej.
Data i Podpis poświadczający Dostawcy: